## Folha 1
RFR010 | m² |  | Pintura com tinta de resina de silicone sobre paramento exterior.
Aplicação manual de duas demãos de tinta de resina de silicone Revetón Silicone "REVETÓN", cor branca, acabamento mate, textura lisa, sem diluir, (rendimento: 0,1 l/m² cada demão); sobre paramento exterior de argamassa de cimento. O preço inclui a protecção dos elementos da envolvente que possam ser afectados durante os trabalhos e a resolução de pontos singulares.
Unitário |  | Ud |  | Descrição | Rend. | Preço unitário | Importância
mt27pir300c |  | l |  | Tinta para exterior, Revetón Silicone "REVETÓN", à base de resinas acrílicas em emulsão aquosa, siloxanos, dióxido de titânio e pigmentos extendedores seleccionados, cor branca, acabamento mate, textura lisa, impermeável à água da chuva, permeável ao vapor de água, auto-limpável, anti-caruncho e anti-verdete e resistente aos raios UV e aos álcalis; para aplicar com trincha, rolo ou pistola. | 0.2 | 7.7 | 1.54
mo038 |  | h |  | Oficial de 1ª pintor. | 0.105 | 20.78 | 2.18
mo076 |  | h |  | Ajudante de pintor. | 0.105 | 20.28 | 2.13
|  | % |  | Custos directos complementares | 2 | 5.85 | 0.12
Custo de manutenção decenal: 10,57€ nos primeiros 10 anos. | [5 empty] | Total: | 5.97