## Folha 1
RGS010 | m² |  | Revestimento com argamassa acrílica.
Revestimento decorativo em fachadas, com argamassa acrílica, Revetón 1000 "REVETÓN", de cor branca, acabamento riscado, com um rendimento de 2,75 kg/m².
Unitário |  | Ud |  | Descrição | Rend. | Preço unitário | Importância
mt28mar020ab |  | kg |  | Revestimento decorativo acrílico, Revetón 1000 "REVETÓN", de cor branca, acabamento riscado, composto por copolímeros acrílicos em dispersão aquosa, cargas de granulometria controlada, dióxido de titânio e pigmentos extendedores seleccionados, anti-caruncho e anti-verdete, impermeável à água da chuva, permeável ao vapor de água e com resistência aos raios UV e aos álcalis, para aplicar com palustra metálica ou de madeira. | 2.75 | 4.32 | 11.88
mt27wav020a |  | m |  | Fita adesiva de pintor, de 25 mm de largura. | 1.75 | 0.1 | 0.18
mo039 |  | h |  | Oficial de 1ª rebocador. | 0.24 | 20.78 | 4.99
mo111 |  | h |  | Operário especializado rebocador. | 0.24 | 20.49 | 4.92
|  | % |  | Custos directos complementares | 2 | 21.97 | 0.44
Custo de manutenção decenal: 31,60€ nos primeiros 10 anos. | [5 empty] | Total: | 22.41