## Folha 1
RLB010 | m² |  | Pintura com tinta anti-carbonatação.
Aplicação manual de duas demãos de tinta anti-carbonatação opaca "REVETÓN", à base de resinas de copolímeros acrílicos, uretanos, dióxido de titânio e pigmentos extendedores seleccionados, cor branca, acabamento mate, textura lisa, (rendimento: 0,113 l/m² cada demão), para a protecção do betão ou argamassa contra a carbonatação e ambientes agressivos.
Unitário |  | Ud |  | Descrição | Rend. | Preço unitário | Importância
mt27tsr010b |  | l |  | Tinta anti-carbonatação opaca "REVETÓN", à base de resinas de copolímeros acrílicos, uretanos, dióxido de titânio e pigmentos extendedores seleccionados, cor branca, acabamento mate, textura lisa, impermeável à água da chuva, permeável ao vapor de água, auto-limpável, anti-caruncho e anti-verdete e resistente aos raios UV e aos álcalis; para aplicar com trincha, rolo ou pistola. | 0.226 | 8.8 | 1.99
mo038 |  | h |  | Oficial de 1ª pintor. | 0.15 | 20.78 | 3.12
mo076 |  | h |  | Ajudante de pintor. | 0.15 | 20.28 | 3.04
|  | % |  | Custos directos complementares | 2 | 8.15 | 0.16
Custo de manutenção decenal: 5,40€ nos primeiros 10 anos. | [5 empty] | Total: | 8.31