## Folha 1
RNI020 | m² |  | Primário antioxidante sobre superfície de aço galvanizado ou metal não ferroso.
Aplicação manual de uma demão de primário fosfocromatante de um só componente, Shop Primer "REVETÓN", cor cinzento, acabamento mate, à base de resinas de polivinil butiral modificado, pigmentos antioxidantes isentos de cromatos, pigmentos extendedores e dissolvente formado à base de uma mistura de hidrocarbonetos, álcoois e dissolvente cetónico (rendimento: 0,057 l/m²), sobre serralharia interior de aço galvanizado ou metal não ferroso.
Unitário |  | Ud |  | Descrição | Rend. | Preço unitário | Importância
mt27pmr050g |  | l |  | Primário fosfocromatante de um só componente, Shop Primer "REVETÓN", cor cinzento, acabamento mate, à base de resinas de polivinil butiral modificado, pigmentos antioxidantes isentos de cromatos, pigmentos extendedores e dissolvente formado à base de uma mistura de hidrocarbonetos, álcoois e dissolvente cetónico, para aplicar com trincha ou pistola sobre superfícies metálicas. | 0.057 | 15.36 | 0.88
mo038 |  | h |  | Oficial de 1ª pintor. | 0.067 | 20.78 | 1.39
mo076 |  | h |  | Ajudante de pintor. | 0.067 | 20.28 | 1.36
|  | % |  | Custos directos complementares | 2 | 3.63 | 0.07
[6 empty] | Total: | 3.7