## Folha 1
RNI040 | m | Primário antioxidante sobre tubagem de aço galvanizado.
Aplicação manual de uma demão de primário fosfocromatante de um só componente, Shop Primer "REVETÓN", cor cinzento, acabamento mate, à base de resinas de polivinil butiral modificado, pigmentos antioxidantes isentos de cromatos, pigmentos extendedores e dissolvente formado à base de uma mistura de hidrocarbonetos, álcoois e dissolvente cetónico, sobre tubagem interior de aço galvanizado de 1" de diâmetro nominal interior.
Unitário |  | Ud | Descrição | Rend. | Preço unitário | Importância
mt27pmr050g |  | l | Primário fosfocromatante de um só componente, Shop Primer "REVETÓN", cor cinzento, acabamento mate, à base de resinas de polivinil butiral modificado, pigmentos antioxidantes isentos de cromatos, pigmentos extendedores e dissolvente formado à base de uma mistura de hidrocarbonetos, álcoois e dissolvente cetónico, para aplicar com trincha ou pistola sobre superfícies metálicas. | 0.006 | 15.36 | 0.09
mo038 |  | h | Oficial de 1ª pintor. | 0.02 | 20.78 | 0.42
mo076 |  | h | Ajudante de pintor. | 0.006 | 20.28 | 0.12
|  | % | Custos directos complementares | 2 | 0.63 | 0.01
[5 empty] | Total: | 0.64