## Folha 1
ROO010 | m² |  | Pintura com tinta epóxi sobre pavimento de garagem.
Aplicação manual de duas demãos de esmalte de dois componentes à base de resina epóxi Esmalte Epoxi al Agua "REVETÓN", cor branca, acabamento semi-brilhante, textura lisa, a primeira demão diluída com 10% de água e a seguinte não diluída, (rendimento: 0,1 l/m² cada demão); aplicação prévia de uma demão de primário de dois componentes, à base de resina epóxi em dispersão aquosa "REVETÓN", incolor, acabamento acetinado, sobre pavimento de garagem de betão.
Unitário |  | Ud |  | Descrição | Rend. | Preço unitário | Importância
mt15rer010b |  | l |  | Primário de dois componentes, à base de resina epóxi em dispersão aquosa "REVETÓN", incolor, acabamento acetinado, para aplicar com trincha, rolo ou pistola. | 0.155 | 36.05 | 5.59
mt27eer020a |  | l |  | Esmalte de dois componentes Esmalte Epoxi al Agua "REVETÓN", cor branco, acabamento semi-brilhante, textura lisa, à base de resina epóxi em dispersão aquosa, pigmentos orgânicos e pigmentos minerais, sem dissolventes, com resistência ao deslizamento maior que 45 segundo ENV 12633, de alta resistência à abrasão, com muito baixo conteúdo de compostos orgânicos voláteis (COV) e apto para estar em contacto com agua potável. | 0.2 | 11.27 | 2.25
mo038 |  | h |  | Oficial de 1ª pintor. | 0.12 | 20.78 | 2.49
mo076 |  | h |  | Ajudante de pintor. | 0.12 | 20.28 | 2.43
|  | % |  | Custos directos complementares | 2 | 12.76 | 0.26
Custo de manutenção decenal: 6,11€ nos primeiros 10 anos. | [5 empty] | Total: | 13.02