## Folha 1
NLF010 | m² |  | Impermeabilização líquida de remate superior de parapeito e fachada.
Impermeabilização líquida de remate superior de parapeito e fachada, com duas demãos de revestimento contínuo elástico impermeabilizante, Revetón Cubiertas "REVETÓN", Revetón Cubiertas "REVETÓN", acabamento mate, cor branco, 1 l/m² e de 1,2 mm de espessura mínima, com prévia aplicação de uma demão de primário de dois componentes, à base de resina epóxi em dispersão aquosa "REVETÓN", incolor, acabamento acetinado. O preço não inclui o elemento de protecção.
Unitário |  | Ud |  | Descrição | Rend. | Preço unitário | Importância
mt15rer010b |  | l |  | Primário de dois componentes, à base de resina epóxi em dispersão aquosa "REVETÓN", incolor, acabamento acetinado, para aplicar com trincha, rolo ou pistola. | 0.2 | 36.05 | 7.21
mt15rer100a |  | l |  | Revestimento contínuo elástico impermeabilizante, Revetón Cubiertas "REVETÓN", à base de copolímeros acrílicos em dispersão aquosa, dióxido de titânio e pigmentos extendedores seleccionados, acabamento mate, cor branco, com resistência aos raios UV e aos álcalis, para aplicar com trincha, rolo ou pistola. | 1 | 8.76 | 8.76
mo032 |  | h |  | Oficial de 1ª aplicador de produtos impermeabilizantes. | 0.145 | 20.78 | 3.01
mo070 |  | h |  | Ajudante de aplicador de produtos impermeabilizantes. | 0.145 | 20.28 | 2.94
|  | % |  | Custos directos complementares | 2 | 21.92 | 0.44
Custo de manutenção decenal: 3,13€ nos primeiros 10 anos. | [5 empty] | Total: | 22.36