## Folha 1
RLA010 | m² |  | Barreira protectora reversível anti-graffiti para fachadas.
Tratamento superficial de protecção anti-graffiti para fachada de pedra natural, através de impregnação incolor anti-graffiti Imlar CPC "REVETÓN", à base de resinas acrílicas puras emulsionadas em água, acabamento mate, aplicada numa demão (consumo médio: 100 g/m²).
Unitário |  | Ud |  | Descrição | Rend. | Preço unitário | Importância
mt27tsr030d |  | l |  | Impregnação incolor anti-graffiti Imlar CPC "REVETÓN", à base de resinas acrílicas puras emulsionadas em água, acabamento mate, impermeável à água da chuva e ao dióxido de carbono, permeável ao vapor de água, anti-caruncho e anti-verdete, resistente aos raios UV e aos álcalis, para aplicar com trincha, rolo ou pistola sobre suportes interiores ou exteriores de cimento, betão, pedra natural, tijolos cerâmicos, fibrocimento ou tintas aderidas. | 0.1 | 79.11 | 7.91
mo038 |  | h |  | Oficial de 1ª pintor. | 0.165 | 20.78 | 3.43
|  | % |  | Custos directos complementares | 2 | 11.34 | 0.23
Custo de manutenção decenal: 16,20€ nos primeiros 10 anos. | [5 empty] | Total: | 11.57