## Folha 1
RLH010 | m² |  | Hidrófugo transparente para fachadas.
Tratamento superficial de protecção hidrófuga para fachadas de pedra natural, através de impregnação transpirável e hidrófuga Cotefilm Hydrol "REVETÓN", à base de resinas acrílicas e siloxanos em emulsão aquosa, acabamento acetinado, aplicada em duas demãos (rendimento: 0,6 l/m²).
Unitário |  | Ud |  | Descrição | Rend. | Preço unitário | Importância
mt27tsr020d |  | l |  | Impregnação transpirável e hidrófuga Cotefilm Hydrol "REVETÓN", à base de resinas acrílicas e siloxanos em emulsão aquosa, acabamento acetinado, impermeável à água da chuva, permeável ao vapor de água, anti-caruncho e anti-verdete, auto-limpável, repelente da água e da sujidade, resistente aos raios UV e aos álcalis, para aplicar com trincha, rolo ou pistola sobre suportes exteriores de betão, argamassa, tijolo ou pedra natural. | 0.6 | 19.36 | 11.62
mo038 |  | h |  | Oficial de 1ª pintor. | 0.197 | 20.78 | 4.09
|  | % |  | Custos directos complementares | 2 | 15.71 | 0.31
Custo de manutenção decenal: 15,06€ nos primeiros 10 anos. | [5 empty] | Total: | 16.02