## Folha 1
RNE021 | m² |  | Esmalte sobre serralharia de aço galvanizado ou metal não ferroso.
Aplicação manual de duas demãos de esmalte de dois componentes à base de resinas epóxi Esmalte Epoxi Brillante "REVETÓN", cor branca, acabamento mate, (rendimento: 0,133 l/m² cada demão); aplicação prévia de uma demão de primário fosfocromatante de um só componente, Shop Primer "REVETÓN", cor cinzento, acabamento mate (rendimento: 0,057 l/m²), sobre guarda interior com entre-pano de barras, de aço galvanizado ou metal não ferroso.
Unitário |  | Ud |  | Descrição | Rend. | Preço unitário | Importância
mt27pmr050g |  | l |  | Primário fosfocromatante de um só componente, Shop Primer "REVETÓN", cor cinzento, acabamento mate, à base de resinas de polivinil butiral modificado, pigmentos antioxidantes isentos de cromatos, pigmentos extendedores e dissolvente formado à base de uma mistura de hidrocarbonetos, álcoois e dissolvente cetónico, para aplicar com trincha ou pistola sobre superfícies metálicas. | 0.057 | 15.36 | 0.88
mt27eer070a |  | l |  | Esmalte de dois componentes Esmalte Epoxi Brillante "REVETÓN", cor branca, acabamento mate, à base de resinas epóxi curadas com poliaminas, pigmentos minerais, pigmentos orgânicos e dissolvente formado à base de uma mistura de hidrocarbonetos, álcoois e dissolvente cetónico, de alta resistência à corrosão, para aplicar com rolo ou pistola sobre superfícies metálicas. | 0.266 | 18.29 | 4.87
mo038 |  | h |  | Oficial de 1ª pintor. | 0.687 | 20.78 | 14.28
mo076 |  | h |  | Ajudante de pintor. | 0.137 | 20.28 | 2.78
|  | % |  | Custos directos complementares | 2 | 22.81 | 0.46
Custo de manutenção decenal: 68,65€ nos primeiros 10 anos. | [5 empty] | Total: | 23.27