## Folha 1
RNI030 | m |  | Primário antioxidante sobre tubagem de aço preto.
Aplicação manual de uma demão de primário sintético antioxidante de secagem rápida, Imprimación Sintética Antioxidante "REVETÓN", cor cinzento, acabamento mate, à base de resinas alquídicas, pigmentos orgânicos, pigmentos inorgânicos, pigmentos antioxidantes e dissolvente formado à base de uma mistura de hidrocarbonetos sobre tubagem interior de aço preto de 1" de diâmetro nominal interior.
Unitário |  | Ud |  | Descrição | Rend. | Preço unitário | Importância
mt27pmr060i |  | l |  | Primário sintético antioxidante de secagem rápida, Imprimación Sintética Antioxidante "REVETÓN", cor cinzento, acabamento mate, à base de resinas alquídicas, pigmentos orgânicos, pigmentos inorgânicos, pigmentos antioxidantes e dissolvente formado à base de uma mistura de hidrocarbonetos, de alta resistência à corrosão, para aplicar com trincha, rolo ou pistola sobre superfícies metálicas. | 0.01 | 9.61 | 0.1
mo038 |  | h |  | Oficial de 1ª pintor. | 0.027 | 20.78 | 0.56
mo076 |  | h |  | Ajudante de pintor. | 0.012 | 20.28 | 0.24
|  | % |  | Custos directos complementares | 2 | 0.9 | 0.02
[6 empty] | Total: | 0.92