## Folha 1
RNP010 | m² |  | Pintura com tinta plástica sobre superfície metálica.
Tinta plástica com textura lisa, cor branca, acabamento mate, sobre suporte pré-lacado e/ou pintado com toda a superfície em bom estado, de metal, lavado a alta pressão com água e detergente alcalino OH "REVETÓN", enxaguado e secado, aplicação de duas demãos de acabamento com tinta plástica Fercoat "REVETÓN" (rendimento: 0,25 l/m² cada demão).
Unitário |  | Ud |  | Descrição | Rend. | Preço unitário | Importância
mt27thr020d |  | l |  | Detergente alcalino OH "REVETÓN", incolor. | 0.2 | 9.34 | 1.87
mt27pir090ya |  | l |  | Tinta plástica Fercoat "REVETÓN", à base de copolímeros acrílicos em dispersão aquosa, dióxido de titânio, pigmentos extendedores seleccionados e pigmentos anticorrosivos, isenta de chumbo e de cromatos, cor branco, acabamento mate, textura lisa, anti-bolor e resistente aos raios UV, para aplicar pistola. | 0.5 | 14.5 | 7.25
mq07ple010bg |  | Ud |  | Aluguer diário de cesta elevatória de braço articulado, motor diesel, de 16 m de altura máxima de trabalho, incluindo manutenção e seguro de responsabilidade civil. | 0.012 | 120.6 | 1.45
mo038 |  | h |  | Oficial de 1ª pintor. | 0.183 | 17.19 | 3.15
mo076 |  | h |  | Ajudante de pintor. | 0.183 | 16.81 | 3.08
|  | % |  | Custos directos complementares | 2 | 16.8 | 0.34
[6 empty] | Total: | 17.14