## Folha 1
RNS040 | m | Esmalte sobre tubagem de aço preto.
Aplicação manual de duas demãos de esmalte sintético à base de resinas alquídicas, Esmalte Sintético Brillante "REVETÓN", cor verde RAL 6032, acabamento brilhante; aplicação prévia de uma demão de primário sintético antioxidante, à base de resinas alquídicas, Imprimación Sintética Antioxidante "REVETÓN", cor cinzento, acabamento mate, sobre tubagem interior de aço preto de 1" de diâmetro nominal interior.
Unitário |  | Ud | Descrição | Rend. | Preço unitário | Importância
mt27pmr060i |  | l | Primário sintético antioxidante de secagem rápida, Imprimación Sintética Antioxidante "REVETÓN", cor cinzento, acabamento mate, à base de resinas alquídicas, pigmentos orgânicos, pigmentos inorgânicos, pigmentos antioxidantes e dissolvente formado à base de uma mistura de hidrocarbonetos, de alta resistência à corrosão, para aplicar com trincha, rolo ou pistola sobre superfícies metálicas. | 0.009 | 9.61 | 0.09
mt27eer040eb |  | l | Esmalte sintético, para interior, Esmalte Sintético Brillante "REVETÓN", cor verde RAL 6032, acabamento brilhante, à base de resinas alquídicas, pigmentos orgânicos, pigmentos inorgânicos, pigmentos antioxidantes e dissolvente formado à base de uma mistura de hidrocarbonetos alifáticos, de alta resistência à corrosão, para aplicar com trincha, rolo ou pistola sobre superfícies metálicas. | 0.013 | 16.13 | 0.21
mo038 |  | h | Oficial de 1ª pintor. | 0.069 | 20.78 | 1.43
mo076 |  | h | Ajudante de pintor. | 0.037 | 20.28 | 0.75
|  | % | Custos directos complementares | 2 | 2.48 | 0.05
[5 empty] | Total: | 2.53