## Folha 1
RNS041 | m | Esmalte sobre tubagem de aço galvanizado.
Aplicação manual de duas demãos de esmalte de poliuretano Poliuretano Brillante "REVETÓN", cor verde RAL 6032, acabamento brilhante; aplicação prévia de uma demão de primário fosfocromatante de um só componente, Shop Primer "REVETÓN", cor cinzento, acabamento mate, sobre tubagem interior de aço galvanizado de 1" de diâmetro nominal interior.
Unitário |  | Ud | Descrição | Rend. | Preço unitário | Importância
mt27pmr050g |  | l | Primário fosfocromatante de um só componente, Shop Primer "REVETÓN", cor cinzento, acabamento mate, à base de resinas de polivinil butiral modificado, pigmentos antioxidantes isentos de cromatos, pigmentos extendedores e dissolvente formado à base de uma mistura de hidrocarbonetos, álcoois e dissolvente cetónico, para aplicar com trincha ou pistola sobre superfícies metálicas. | 0.006 | 15.36 | 0.09
mt27eer080gb |  | l | Esmalte de poliuretano Poliuretano Brillante "REVETÓN", cor verde RAL 6032, acabamento brilhante, à base de resinas acrílicas hidroxiladas, isocianatos alifáticos, pigmentos minerais, pigmentos orgânicos e dissolvente formado à base de uma mistura de hidrocarbonetos e dissolvente cetónico, de muito alta resistência à corrosão, para aplicar com pistola sobre superfícies metálicas. | 0.015 | 18.98 | 0.28
mo038 |  | h | Oficial de 1ª pintor. | 0.069 | 20.78 | 1.43
mo076 |  | h | Ajudante de pintor. | 0.038 | 20.28 | 0.77
|  | % | Custos directos complementares | 2 | 2.57 | 0.05
[5 empty] | Total: | 2.62