## Folha 1
ROO030 | m |  | Marcação de lugares de garagem.
Aplicação manual de duas demãos de tinta plástica Tinta de sinalização "REVETÓN", cor branca, acabamento mate, textura lisa; para marcação de lugares de garagem, com linhas de 5 cm de largura, contínuas ou descontínuas.
Unitário |  | Ud |  | Descrição | Rend. | Preço unitário | Importância
mt27mvr010a |  | l |  | Tinta plástica para exterior, Tinta de sinalização "REVETÓN", à base de resinas acrílicas, dissolvente cetónico e dissolvente formado à base de uma mistura de hidrocarbonetos, cor branca, acabamento mate, textura lisa, de secagem rápida e de alta resistência à abrasão. | 0.029 | 11.91 | 0.35
mt27wav020a |  | m |  | Fita adesiva de pintor, de 25 mm de largura. | 2 | 0.1 | 0.2
mo038 |  | h |  | Oficial de 1ª pintor. | 0.057 | 20.78 | 1.18
mo076 |  | h |  | Ajudante de pintor. | 0.057 | 20.28 | 1.16
|  | % |  | Custos directos complementares | 2 | 2.89 | 0.06
Custo de manutenção decenal: 1,53€ nos primeiros 10 anos. | [5 empty] | Total: | 2.95