## Folha 1
RUC030 | m² |  | Estuque fino de cal.
Estuque em argamassa à base de cal, Classical Estuco Marmorino "REVETÓN", de cor branca, acabamento mármore, sobre base de argamassa de cal completamente curada e de absorção homogénea (não incluído neste preço).
Unitário |  | Ud | Descrição | Rend. | Preço unitário | Importância
mt28mrr060i |  | kg | Argamassa à base de cal, Classical Estuco Marmorino "REVETÓN", de cor branca, composta por cal apagada e repousada, terras coloridas, carbonato cálcico micronizado, pó de mármore e aditivos especiais, permeável ao vapor de água, anti-caruncho e anti-verdete, com resistência aos raios UV e aos álcalis, para aplicar sobre suportes exteriores, para estuques de acabamento fino. | 1 | 9.59 | 9.59
mo039 |  | h | Oficial de 1ª rebocador. | 0.352 | 18.85 | 6.64
mo079 |  | h | Ajudante de rebocador. | 0.176 | 18.4 | 3.24
|  | % | Custos directos complementares | 2 | 19.47 | 0.39
Custo de manutenção decenal: 3,38€ nos primeiros 10 anos. |  |  |  |  | Total: | 19.86