## Folha 1
RYP010 | m² | Limpeza de paramento de fachada.
Limpeza manual de paramento de fachada com presença de manchas de bolor ou humidade através da aplicação de detergente alcalino OH "REVETÓN", com um rendimento de 0,2 l/m² e enxaguamento posterior da superfície com água limpa abundante até eliminar os resíduos do produto aplicado.
Unitário |  |  | Ud | Descrição | Rend. | Preço unitário | Importância
mt27thr020d |  |  | l | Detergente alcalino OH "REVETÓN", incolor. | 0.2 | 9.72 | 1.94
mt08aaa010a |  |  | m³ | Água. | 0.001 | 1.5 | 0
mo039 |  |  | h | Oficial de 1ª rebocador. | 0.055 | 20.78 | 1.14
mo111 |  |  | h | Operário especializado rebocador. | 0.055 | 20.49 | 1.13
|  |  | % | Custos directos complementares | 2 | 4.21 | 0.08
[6 empty] | Total: | 4.29