## Folha 1
RYY070 | m² |  | Reabilitação de revestimento exterior de fachada de chapa metálica.
Reabilitação de revestimento exterior de fachada de chapa metálica, através da aplicação de duas demão de revestimento elástico anticorrosivo à base de copolímeros acrílicos em dispersão aquosa Fercoat "REVETÓN", cor branco, acabamento mate, textura lisa, (rendimento: 0,25 l/m² cada demão). Inclusive detergente alcalino OH "REVETÓN", para eliminar os restos de sujidade.
Unitário |  | Ud |  | Descrição | Rend. | Preço unitário | Importância
mt27thr020d |  | l |  | Detergente alcalino OH "REVETÓN", incolor. | 0.25 | 9.72 | 2.43
mt27pir090ya |  | l |  | Revestimento elástico anticorrosivo Fercoat "REVETÓN", cor branco, acabamento mate, textura lisa, à base de copolímeros acrílicos em dispersão aquosa, dióxido de titânio, pigmentos extendedores seleccionados e pigmentos anticorrosivos, isenta de chumbo e de cromatos, anti-caruncho e anti-verdete, auto-limpável e com resistência aos raios UV, para aplicar com pistola. | 0.5 | 14.5 | 7.25
mq08lch020c |  | h |  | Equipamento de jacto de água à pressão, com adaptador para lança de água. | 0.227 | 6.06 | 1.38
mq07ple010bg |  | Ud |  | Aluguer diário de cesta elevatória de braço articulado, motor diesel, de 16 m de altura máxima de trabalho, incluindo manutenção e seguro de responsabilidade civil. | 0.012 | 129.04 | 1.55
mo038 |  | h |  | Oficial de 1ª pintor. | 0.68 | 20.78 | 14.13
mo076 |  | h |  | Ajudante de pintor. | 0.68 | 20.28 | 13.79
|  | % |  | Custos directos complementares | 2 | 40.53 | 0.81
[6 empty] | Total: | 41.34